## green
| Power at ICG input | att at epe | non att thor | calc equiv thor | non att 190 uW
|  | V | uW | uW | att .018 uw
| 0.123 | 0.0057894 | 33 | 0.0031263 | 9.473684210526316e-5 att factor
| 0.163 | 0.0069202 | 40 | 0.0037895
| 0.314 | 0.0083701 | 47 | 0.0044526
| 0.461 | 0.009752 | 55 | 0.0052105
| 0.635 | 0.010812 | 63 | 0.0059684
| 0.775 | 0.012434 | 70 | 0.0066316
| 0.932 | 0.013598 | 78 | 0.0073895
1.1
Mike
attnuated signal read at EPE | Non att at thor | calc equiv power to thor | f gen V |  | attenuation | no attenuation
V | uw |  |  |  | uw
0.0133 | 70.84 | 0 | 1.7 |  | 12.545 | 120.53 | 0.10408
0.01388 | 80.19 | 0 | 1.75 |  | 10.38 | 97.617 | 0.10633
0.01538 | 83.9 | 0 | 1.8 |  | 8.206 | 77.2 | 0.1063
0.01636 | 85.14 | 0 | 1.81
0.01528 | 93.78 | 0 | 1.83 |  |  |  | 0.10557
0.01545 | 98.02 | 0 | 1.85
0.01594 | 105.89 | 0 | 1.9
0.015298 | 115.35 | 0 | 1.95

## Red
From labview | [5 empty] | no attenuation | attenuation
uw
attnuated signal read at EPE | Non att at thor | calc equiv power to thor | f gen V |  |  | 439.3 | 57.79 | 0.13155
V | uw |  |  |  |  | 90.6 | 10.93 | 0.12064
0.64694 | 167.47 | 19.521 | 2.7 |  |  | 836.7 | 81.58 | 0.097502
0.61379 | 157.4 | 18.3472 | 2.65
0.56985 | 165.89 | 19.3368 | 2.6
0.57327 | 141.05 | 16.4414 | 2.55 |  |  |  |  | 0.11656
0.0029991 | 0.7317 | 0.08529 | 1.7
0.0059722 | 1.69 | 0.19699 | 1.75
0.026998 | 7.75 | 0.90337 | 1.8
0.032515 | 9.46 | 1.1027 | 1.81
0.040973 | 12.5 | 1.4571 | 1.83
0.051345 | 15.41 | 1.7963 | 1.85
0.082543 | 22.47 | 2.6192 | 1.9
0.10289 | 29.62 | 3.4526 | 1.95
0
0
the wavelength was set incorrectly for this test
attnuated signal read at EPE | Non att at thor | calc equiv power to thor | f gen V | att | no att
V | uw |  |  | 33.15 | 349.8 |  | 0.094768
|  |  |  | 18.9 | 167.69 |  | 0.11271
|  |  |  | 50.7 | 440.98 |  | 0.11497
\/??
0.002573 | 8.58 | 0.9222 | 1.7 |  |  | att factor | 0.10748
0.005568 | 24.8 | 2.6656 | 1.75
0.034754 | 85.7 | 9.2113 | 1.8
0.042228 | 96.38 | 10.3592 | 1.81
|  | 0 | 1.83
|  | 0 | 1.85
|  | 0 | 1.9
|  | 0 | 1.95
this test is aborted because something is fucky with the thor meter, and the wavelength is set incorrectly
attnuated signal read at EPE | Non att at thor | calc equiv power to thor | f gen V
V | uw
|  | 0 | 1.7
|  | 0 | 1.75
|  | 0 | 1.8
|  | 0 | 1.81
|  | 0 | 1.83
|  | 0 | 1.85
|  | 0 | 1.9
|  | 0 | 1.95
RED Mike
attnuated signal read at EPE | Non att at thor | calc equiv power to thor | f gen V
V | uw
0.003663 | 6.267 | 0.67359 | 1.7
0.0077 | 12.508 | 1.3444 | 1.75
0.0343 | 60.899 | 6.5456 | 1.8
0.037538 | 72.382 | 7.7798 | 1.81
0.05278 | 95.597 | 10.275 | 1.83
0.06783 | 134.59 | 14.4661 | 1.85
0.1049 | 201.423 | 21.6495 | 1.9
0.15 | 275.175 | 29.5765 | 1.95
attnuated signal read at EPE | Non att at thor | calc equiv power to thor | f gen V
V | uw
|  | 0 | 1.7
|  | 0 | 1.75
|  | 0 | 1.8
|  | 0 | 1.81
|  | 0 | 1.83
|  | 0 | 1.85
|  | 0 | 1.9
|  | 0 | 1.95

## Blue
From labview |  |  |  | attenuation | no attenuation
attnuated signal read at EPE | Non att at thor | calc equiv power to thor |  | uw
|  |  |  | 207.97 | 511.45 | 0.40663
|  |  |  | 121.703 | 297.18 | 0.40953
Blue Mike |  |  |  | 58.18 | 142 | 0.40972
attnuated signal read at EPE | Non att at thor | calc equiv power to thor | f gen V
V | uw
0.0388 | 144.28 | 0 | 0.9 |  |  | 0.40862
0.05326 | 196.88 | 0 | 0.95
0.0681 | 250.81 | 0 | 1
0.07832 | 302.8 | 0 | 1.05
0.094234 | 351.42 | 0 | 1.1
0.1053 | 404.19 | 0 | 1.15
0.12188 | 457.78 | 0 | 1.2
0.13825 | 511.45 | 0 | 1.25
attnuated signal read at EPE | Non att at thor | calc equiv power to thor | f gen V
V | uw
|  | 0 | 0.9
|  | 0 | 0.95
|  | 0 | 1
|  | 0 | 1.05
|  | 0 | 1.1
|  | 0 | 1.15
|  | 0 | 1.2
|  | 0 | 1.25
attnuated signal read at EPE | Non att at thor | calc equiv power to thor | f gen V
V | uw
|  | 0 | 0.9
|  | 0 | 0.95
|  | 0 | 1
|  | 0 | 1.05
|  | 0 | 1.1
|  | 0 | 1.15
|  | 0 | 1.2
|  | 0 | 1.25